## Sheet1
附件
福建江夏学院工程学院工会教工驿站建设项目清单
序号 | 品名 | 数量 | 型号 | 参考图片 | 参数 | 最高限价
1 | 双开门（含密码锁） | 1扇 | 定制 |  | 门面漆为喷塑浅灰色；门框、门扇面板采用镀锌钢板，门扇内按标准规定填充蜂窝纸；门框四周贴密封条。钢质门框厚度100mm，门扇厚度50mm门框钢板厚1.2mm，门扇钢板厚0.8mm。镀锌钢板 （门尺寸按实际面积） *密码锁：前面板尺寸： 360*72*24 （mm） 后面板尺寸: 360*72*22（mm） 面板材质:铝合金 防护板材质:镀锌板 拉手材质: 铝合金 触摸屏材质: 钢化玻璃 机械钥匙材质: 全金属 标配数量: 2把 供电方式: 4节五号电池 电池寿命: 连续开锁 10000次以上 防护等级: IP52 1、指纹、密码、IC 2、安全功能：防偷窥浮动密码 3、报警功能：防撬报警、低电 量报警、试错报警 4、锁芯：C级锁芯 7、用户容量：指纹+卡+密码 共100组 8、外接应急电源：支持 9、天地钩：支持天地钩 10、支持锁体：6068 (含旧门拆卸补墙及垃圾清运） | 4500
2 | PVC地板（4.5MM) | 120平方 | 定制 |  | 1、 邵氏硬度70-90度（邵A） 2、拉伸强度≥1.5MPa 3、 拉断伸长率≥120% 4、 面质量偏差≤±3% 5、 加热尺寸变化率（纵向，横向）≤0.4% 6、 耐磨性T级，体积损失≤2.0mm³ 7.、焊接强度，平均值≥500N/50mm；最小值≥400N/50mm 8、 防滑性(湿法)≥0.6 9、阻燃性：Ⅰ级 10、 可溶性重金属铅含量≤20mg/㎡ 11、可溶性重金属镉含量≤20mg/㎡ 12、灰分含量≤0.2% | 10200
3 | 窗帘 | 1项 | 康斯丁 |  | 一、帘布参数 1、纤维含量（%）：聚酯纤维95（±1），粘纤5（±1） 2、遮光率（%）：≥99 3、甲醛含量(mg/kg)：≤20 4、PH值：4-7.5 5、异味：无 6、可分解致癌芳香胺染料(mg/kg)：禁用（≤20） 7、尺寸：高度≥3.5m，总长度≥20m 二、轨道技术参数 1、轨道弯曲度（任意300mm）：≤0.12mm，耐磨性(g):≥3900 2、抗拉强度Rm（N/mm2）：≥210； 3、规定非比例延伸强度RP0.2（N/mm2）：≥180； 4、断后伸长率A50mm（%）：≥10； 5、耐盐雾腐蚀性（AASS48h）：≥9.5级 6、尺寸：总长度≥20m 以上参数要求需要检测报告原件备查 | 3500
4 | 木制陈列柜 | 4个 | 定制 |  | 1、外形规格为：长1600mm；高2400mm；宽400mm；外形尺寸±10mm； 2、所有板材基材采用厚度≥17.5mm的符合国家E1级环保标准的刨花板，饰面采用双面贴同色三聚氰胺纸，其表面硬度是一般油漆的3倍，耐刮、耐磨、耐腐蚀、耐高温、不怕烟头烫；板露边处采用≥1mm同色PVC加热溶胶封边；做到平整，不炝边、受热受冻不会脱胶开裂。 3、配件：优质缓冲阻尼铰链，优质三合一连接件 | 5600
5 | LED长吊灯 | 15盏 | 雷士 |  | 1、规格：长120*15*5.5cm 2、功率：36W 3、光色：白光5700K 4、光源：LED灯珠 5、主要材质：铝材 （含旧吊灯拆卸、新吊灯安装与垃圾清理） | 1980
6 | 沙发 | 1套（6个） | 定制 |  | 1、外形规格为：长1000，宽500mm，高700mm；外形尺寸±10mm；六个组一个圆 2.俄罗斯松方+实木框架 3.高回弹高密度海绵 4.黑色防滑脚钉 5.优质超纤皮革 6.标准抱枕为羽绒填充 （颜色根据采购人需求定制） | 2000
7 | 茶几 | 1张 | 定制 |  | 1、外形规格为：直径800mm，高600mm；外形尺寸±10mm； 2.俄罗斯松方+实木框架 3.高回弹高密度海绵 4.黑色防滑脚钉 5.优质超纤皮革 6.桌面为三聚氰胺板 （颜色根据采购人需求定制）
8 | 茶桌 | 1张 | 定制 | 茶桌 | 1、外形规格为：长≥1980mm；高750mm；宽800mm；外形尺寸±10mm； 2、采用传统榫卯结构工艺，方料和板料需要粗磨和精磨师傅处理，结构扎实稳定， 3、茶桌主料采用优质胡桃木（非合成板材）严格进行烘干处理，木材韧性非常高。 4、油漆采用净味环保油漆。 5、湿泡含下水石板（或干泡含茶水柜） | 2500
9 | 茶椅 | 4张 | 定制 |  | 1、外形规格为：长550mm；高745mm；宽470mm；外形尺寸±10mm； 2、采用传统榫卯结构工艺，方料和板料需要粗磨和精磨师傅处理，结构扎实稳定， 3、茶椅采用优质胡桃木（非合成板材）严格进行烘干处理，保证木料含水率低12%，木材韧性非常高。 4、油漆采用净味环保油漆。 | 800
10 | 主人椅 | 1张 | 定制 |  | 1、外形规格为：长540mm；高830mm；宽510mm；外形尺寸±10mm； 2、采用传统榫卯结构工艺，方料和板料需要粗磨和精磨师傅处理，结构扎实稳定， 3、茶椅采用优质胡桃木（非合成板材）严格进行烘干处理，保证木料含水率低12%，木材韧性非常高。 4、油漆采用净味环保油漆。 | 350
11 | 茶杯消毒柜 | 1台 | ZTD50A-110P |  | 茶杯消毒机 1、容积：50L 2、消毒方式;一星级紫外消毒 3、烘干温度：70ºC±10ºC 4、功能：中高温+紫外线，20CM加长紫外线灯管，入风口滤网过滤。可约装42个茶杯或功夫茶杯 5、电压220V 功率210W 6、尺寸：510*390*420mm | 600
12 | 按摩椅 | 2台 | TK-619 |  | 1、根据按摩设计自动程序提供最好的按摩 2、头部特设艾草包 3、肩部、手臂、坐垫和腿部设有气囊，进行挤压按摩 4、靠背、小腿部具有热敷功能 5、腿部特设弹性伸缩功能，足底滚轮刮痧。 6、采用PU环保呼吸皮 7、额定电压 220V 8、额定功率90W 9、额定频率 50HZ 10、坐立尺寸146*73*104cm （含送货上门安装，无电梯） | 9000
13 | 跑步机 | 1台 | BK8218 |  | 多功能跑步机 1、屏幕：时间、速度、距离、卡路里、心率、扬升、测脂 2、输出功率：（1800W）2.5HP 3、输入电压;220V(50HZ) 4、有效跑步面积：1150*420*2.0mm 5、速度范围：0.8-14.8KM/H 6、尺寸：1465*690*1250mm （含送货上门安装，无电梯） | 3000
14 | 盆栽 | 2盆 |  |  | 发财树 | 200
15 | 隔断屏风置物架 | 2个 | 定制 |  | 1、外形规格为：长800mm；高1000mm；宽300mm；外形尺寸±10mm； 2、钢架4层落地，采用环保人造板材质 | 500
16 | 搬迁清运 | 1项 | 对活动室现有物品（实验桌、操作台、储物柜等）进行搬迁至其他楼层和清理。后对实验室进行清洁，根据现场需求进行电路改造，并规划布局
总计 | [5 empty] | 44730