## Sheet1
福建江夏学院净水器更换滤芯项目技术标准
序号 | 滤芯名称 | 功能 | 备注
1 | 第一级PP炭棒复合滤芯（PP颗粒活性炭复合滤芯） | *滤芯规格Φ58*235mm； *去除原水中的泥沙、悬浮物、胶体、铁锈、微粒杂质； *折叠式V槽设计，确保膜表面不易挂垢、耐用、易清洗； *活性炭滤芯碘值≧1200，经深度酸洗； *活性炭可以吸附并去除溶于水中的异色、异味、余氯、三氯甲烷、农药等有机物； | PP炭棒复合滤芯包含主要成份或部件：烧结活性炭棒、PP棉、端盖，提供PP炭棒复合滤芯的《涉及饮用水卫生安全产品卫生许可批件》复印件核对；提供 滤芯符合《生活饮用水输配水设备及防护材料卫生安全评价规范》、《生活饮用水标准检验方法》的合格检验报告复印件，测定内容包括了色度、浑浊度、臭和味、肉眼可见物、pH、溶解性总固体、耗氧量、砷、镉、铬、铝、铅、汞、铁、锰、铜、锌、银、挥发酚类、氟化物、硝酸盐氮、三氯甲烷、四氯化碳等项目（前三级滤芯要求为同一品牌）。
2 | 第二级颗粒活性炭滤芯 | *滤芯规格Φ58*235mm； *滤芯碘值≧1200，经深度酸洗； *活性炭可以吸附并去除溶于水中的异色、异味、余氯、三氯甲烷、农药等有机物； | 颗粒活性炭滤芯包含主要成份或部件：活性炭、聚丙烯，提供颗粒活性炭滤芯的《涉及饮用水卫生安全产品卫生许可批件》复印件核对；提供滤芯符合《生活饮用水输配水设备及防护材料卫生安全评价规范》、《生活饮用水标准检验方法》的合格检验报告复印件，测定内容包括了色度、浑浊度、臭和味、肉眼可见物、pH、溶解性总固体、耗氧量、砷、镉、铬、铝、铅、汞、挥发酚类、三氯甲烷等项目（前三级滤芯要求为同一品牌）。
3 | 第三级复合炭棒滤芯 | *滤芯规格Φ58*235mm； *滤芯碘值≧1200，经深度酸洗； *去除水中残留异味、余氯卤化烃等有害物质； *复合炭棒滤芯具有压缩活性炭棒和高纳污能力的网布构造，使滤芯具有双重的过滤性能。具有阻垢功效的水处理改性炭，针对水垢形成的基本原理，可有效过滤水体胶体、细菌，吸附有机物等水垢生长协助因子；同时通过对活性炭进行改性，使其具有催化功效，增高水垢形成的活化能，长效抑制水垢形成； | 复合炭棒滤芯包含主要成份或部件：多聚磷酸钠、活性炭棒(活性炭粉、PE 粉)、聚丙烯壳体，提供复合炭棒滤芯的《涉及饮用水卫生安全产品卫生许可批件》复印件核对； 提供滤芯符合《生活饮用水输配水设备及防护材料卫生安全评价规范》、《生活饮用水标准检验方法》的合格检验报告复印件，测定内容包括了色度、浑浊度、臭和味、肉眼可见物、pH、溶解性总固体、耗氧量、砷、镉、铬、铝、铅、汞、铁、锰、铜、锌、银、挥发酚类、氟化物、硝酸盐氮、三氯甲烷、四氯化碳等项目（前三级滤芯要求为同一品牌）。
4 | 超滤滤芯 | *滤芯规格Φ100*580mm； *中空超滤膜（超滤膜精度0.01微米，高性能膜分离技术，浓缩和分离原水中分子物质，净化水可直饮，手动冲洗）； *通过纯物理过滤掉水中的铁锈、泥沙、大分子有机物（水中漂白粉等）和细菌病毒等，保留水中的矿物质和微量元素。超滤膜采用物理过滤方式，过滤精度达0.01微米，能彻底去除自来水中的细菌、铁锈、病毒等有害物质同时保留对人体有益的矿物质和微量元素。保证出水水质达到或高于国家标准CJ/T 94-2005（饮用净水水质标准）； | 超滤滤芯包含主要成份或部件：中空纤维式超滤膜丝束（ABS封胶端）、聚丙烯壳体；提供超滤滤芯的《涉及饮用水卫生安全产品卫生许可批件》复印件核对； 提供滤芯符合《生活饮用水输配水设备及防护材料卫生安全评价规范》、《生活饮用水标准检验方法》的合格检验报告复印件，测定内容包括了色度、浑浊度、臭和味、肉眼可见物、耗氧量、镉、铬、铅、汞、挥发酚类、细菌总数、总大肠菌群等项目。
说明： 1.我校共有惠尔特净水器159台（120配备开水机），碧涞饮水机12台（自带净水器），杰尼克林饮水机12台（自带三级滤芯），杰尼克林超滤净水器13台，立升超滤净水器2台，共计198台。 2.本次采购滤芯符合行业标准且要能与我校现有净水器适配，更换滤芯并对所有设备进行外观及水胆的清洁、维护、调试至正常使用为止。 3.为确保品质，本次采购中前三级滤芯要求为同一品牌，中标后签订合同时需提供与招标要求名称一致的所有滤芯《涉及饮用水卫生安全产品卫生许可批件》原件及符合《生活饮用水输配水设备及防护材料卫生安全评价规范》、《生活饮用水标准检验方法》的合格检验报告原件查验。 4.本标报价为含税价。